## Planilha2
ORÇAMENTO
CÓDIGO - MATERIAL | UNIDADE DE MEDIDA | ORIGEM DO PREÇO | PREÇO MEDIANO | MEDIDA | TOTAL POR MATERIAL
ESTRUTURA
43082 PERFIL W 150x13 - EM AÇO LAMINADO | KG | AS | 10 | 124.58 | 1245.8
PERFIL 150X22,5 | KG | - | 10 | 90 | 900
PROTEÇÃO
34391 VIDRO COMUM LAMINADO LISO INCOLOR DUPLO, ESPESSURA TOTAL 8 MM | M² | CR | 789.93 | 3.7 | 2922.741
34391 VIDRO COMUM LAMINADO LISO INCOLOR DUPLO, ESPESSURA TOTAL 8 MM | M² | CR | 789.93 | 2.35 | 1856.3355
CHAPA DE POLICARBONATO ALVEOLAR FUME 10mm - 2,10m x 3,00m - Polygal | UN | - | 536.25 | 3 | 1608.75
PINTURA | M² | - | 24 | 7.15 | 171.6
425 GRAMPO METÁLICO TIPO OLHAL PARA HASTE DE ATERRAMENTO DE 5/8" | UN | CR | 50.05 | 1 | 50.05
3379 HASTE DE ATERRAMENTO EM AÇO COM 3,00 M DE COMPRIMENTO E DN=5/8" | UN | CR | 98.11 | 1 | 98.11
41410 CAPTOR FRANKLIN (4 PONTAS), EM LATÃO CROMADO , H=300 MM, DUAS DESCIDAS | UN | CR | 82.64 | 1 | 82.64
868 CABO DE COBRE NU 25 MM2 MEIO DURO | M | CR | 29.8 | 3 | 89.4
ACESSÓRIOS
BANCO 0,50x0,50x0,10 | UN | - | 92.24 | 4 | 368.96
LIXEIRA 0,50x0,50x0,90 | UN | - | 450 | 1 | 450
ACESSIBILIDADE
38181 PISO TATIL DIRECIONAL, DE BORRACHA, COLORIDO, 25 X 25 CM, E = 5 MM, PARA COLA | M² | CR | 260.53 | 0.96 | 250.1088
38181 PISO TATIL ALERTA, DE BORRACHA, COLORIDO, 25 X 25 CM, E = 5 MM, PARA COLA | M² | CR | 260.53 | 0.96 | 250.1088
PINTURA | M² | - | 24 | 0.96 | 23.04
PAINEL PUBLICITÁRIO
PAINEL PUBLICITÁRIO 2,30x1,40 | UN | - | 11000 | 1 | 11000
PARAFUSOS
430 PARAFUSO M16 EM ACO GALVANIZADO, COMPRIMENTO = 125 MM, DIAMETRO = 16 MM, ROSCA MAQUINA, CABECA QUADRADA | UN | AS | 10.86 | 48 | 521.28
CONEXÕES
PLACA BASE | M² | - | 10 | 2.48 | 24.8
CANTONEIRA L45X5 2 PARAFUSOS | UN | CR | 5 | 9 | 45
CANTONEIRA L45X5 2 PARAFUSOS | UN | CR | 10 | 6 | 60
TOTAL COM MÃO DE OBRA: |  |  |  |  | 30901.9861